## Mesocosm_v1.3
Nº | Item | Ref/Link | Fornecedor | Units per Heater/Master | Units per Viewer
1 | Capacitor 0.1uF 0603 | C0603C104K4RACTU | Mouser | 8 | 8
2 | Resistor 10k 0603 | RCS060310K0JNEA | Mouser | 6 | 4
3 | Capacitor 22uF Electrolytic 0603 | CL10A226MPCNUBE | Mouser | 1 | 1
4 | Resistor 4k7 0603 | CRGH0603F4K7 | Mouser | 3 | 3
5 | Capacitor 47uF Electrolytic | 865230243003 | Mouser | 1 | 1
6 | Resistor 1k 0603 | CRT0603-FY-1001ELF | Mouser | 2 | 0
7 | Resistor 470R 0603 | RC0603FR-7W470RL | Mouser | 3 | 1
8 | Led RED SMD | APTD1608LSURCK | Mouser | 2 | 1
9 | ESP32U | ESP32-WROOM-32UE-N8 | Mouser | 1 | 1
10 | Transformer AC/DC 230AC->3.3DC | 190-7732 | RS | 1 | 1
11 | RV3032 RTC | RV-3032-C7 32.768kHz-2.5PPM-TA-QC | Mouser | 1 | 1
12 | Solid state relay | 849-CPC40055ST | Mouser | 2 | 0
13 | Socket Fuse 20x5mm PCB | 563-756 | RS | 3 | 1
14 | Fuse 5A Fast 20x5mm | 0217005.MXBP | Mouser | 2 | 0
15 | Fuse 630mA Fast 20x5mm | Fuse 0034.1514 | Mouser | 1 | 1
16 | Switch EVQP2 | EVQ-P2V02M | Mouser | 2 | 2
17 | Keystone_3000_1x12mm-CoinCell | 534-3000 | Mouser | 1 | 1
18 | Battery coincell CR1220 | 866-0653 | RS | 1 | 1
19 | Transistor BC817 | BC817K-16R | Mouser | 2 | 0
20 | MicroSD socket | 503398-1892 | Mouser | 1 | 1
21 | Card uSD 32Gb | SDSDQAB-032G-1 | Mouser | 1 | 1
22 | Connector 3x1 para 230AC Male Vertical | 897-1247 | RS | 3 | 1
23 | Connector 3x1 para 230AC Female Vertical | 897-1212 | RS | 3 | 1
24 | Connector 3x1 for Sensor Temperatur3 Female Vertical | TJ0331530000G | Mouser | 2 | 2
25 | Connector 3x1 for Sensor Temperatur3 Male Vertical | OQ0332500000G | Mouser | 2 | 2
26 | 6x1 2.54mm FTDI pins | 251-8632 | RS | 1 | 1
27 | Antenna | TANGO25A/0.1M/SMAM/S/RP/29 | RS | 1 | 1
28 | Connector Antenna SMA RP-female to U.FL | 852 | Mouser | 1 | 1
29 | Sensor temperature | SEN-11050 | Mouser | 2 | 2
30 | Cable gland for Sensors M12 | Cable gland M12 | MaisAutomacao | 2 | 2
31 | Cable gland Power supply 230v and heaters M16 | Cable gland M16 | MaisAutomacao | 3 | 1
32 | Waterproof box | Eldon_Policarbonato anti-Uv DPCP121609GE | MaisAutomacao (16 unidades) | 1 | 1
33 | PCB | Eurocircuits _ 48 batch | Eurocircuits | 1 | 1